## Quick Guide 전면
QR코드 자료제공 : www.wintek.co.kr >support>자료실>다운NO.(67번)
[WTC-60] Console Rate: 9600bps , No flow control
① PRV-SYS::::COT60,Master,0; / RTRV-SYS; [ 시스템 TID설정 및 조회 ]
COT60: TID값변경 , Master: 셀프이름변경 , 0: 셀프번호
② PRV-IP-CFG::::10.10.10.10,255.255.255.0,10.10.10.1; / RTRV-IP-CFG; [ 장비제어부 IP설정 및 조회 ]
10.10.10.10,255.255.255.0,10.10.10.1 : DNC IP,S/N,GW입력변경
③ PRV-PORT-ETH::::20.20.20.20,255.255.255.0,20.20.20.1,30-0a-60-00-00-00,100MFD;
네트윅IP,S/N,GW입력고정 , 30-0A:60:00:00:00=FCTX 맥주소입력 ,100MFD=FULL Duplex값 고정
FCTX: IP설정은 WTC60=20.20.20.20 , WTC-30=20.20.20.21~22로 고정설정 , MAC은 유니트 MAC값 입력합니다
RTRV-PORT-ETH; [ 이더넷포트 IP,S/N,G/W 설정및 조회 ]
④ PRV-PORT-E1IP::COM1-NIU-P1::DSTPORT=P1,DSTIP=20.20.20.21,VLANEN=ON,VLANID=10;
NIU-P1:자국P1포트 : DSTPORT=P1&DSTIP: 대향측e1포트지정 및 IP 지정 , VLANEN=ON,VLANID=10: VLAN설정
⑤ PRV-PORT-E1IP::COM1-NIU-P2::DSTPORT=P1,DSTIP=20.20.20.22,VLANEN=ON,VLANID=20;
NIU-P2:자국P2포트 : DSTPORT=P2&DSTIP: 대향측e1포트지정 및 IP 지정 , VLANEN=ON,VLANID=20: VLAN설정
RTRV-PORT-E1IP; [ 대향측 이더넷포트 IP 및 VLAN정보 MAC lookup상태 설정및 조회 ]
⑥ PRV-DLC-CLK::::LOOP,1,2; / RTRV-DLC-CLK; [ 장치 클럭설정 및 조회 ]
⑦ ENT-EMS::::WINTEK,10.10.10.250;
WINTEK: 동시 6대 서버접속 구분하기위해 PC이름입력 , 10.10.10.250: 제어할 PC IP입력
⑧ RESET; (모든 설정완료시 필히 리셋해야만 시스템에 적용됩니다)
제어IP: 10.10.10.10
FCTX-IP
20.20.20.20
WTC-60 연대
WTC-30A 1대대
WTC-30B 2대대
Packet 망
제어IP: 10.10.10.11
제어IP: 10.10.10.12
FCTX-IP
20.20.20.21
FCTX-IP
20.20.20.22
[ M-bcN CH_MUX 개통 예시 ]

## Quick Guide 후면
[WTC-30A]
① PRV-SYS::::RT30A,Slave1,1;
② PRV-IP-CFG::::10.10.10.11,255.255.255.0,10.10.10.1;
③ PRV-PORT-ETH::::20.20.20.21,255.255.255.0,20.20.20.1,30-0a-60-00-00-11,100MFD;
④ PRV-PORT-E1IP::COM1-NIU-P1::DSTPORT=P1,DSTIP=20.20.20.20,VLANEN=ON,VLANID=10;
⑤ PRV-DLC-CLK::::LOOP,1;
⑥ ENT-EMS::::WINTEK,10.10.10.250;
⑦ RESET;
[WTC-30B]
① PRV-SYS::::RT30B,Slave2,2;
② PRV-IP-CFG::::10.10.10.12,255.255.255.0,10.10.10.1;
③ PRV-PORT-ETH::::20.20.20.22,255.255.255.0,20.20.20.1,30-0a-60-00-00-22,100MFD;
④ PRV-PORT-E1IP::COM1-NIU-P1::DSTPORT=P2,DSTIP=20.20.20.20,VLANEN=ON,VLANID=20;
⑤ PRV-DLC-CLK::::LOOP,1;
⑥ ENT-EMS::::WINTEK,10.10.10.250;
⑦ RESET;
[EMS 접속절차]
EMS실행>ID/PW(admin)> 자동 망 구성 > IP범위입력 > 노드 검색시작 > 확인 > 망구성적용 > 닫기
[FCTX- 서비스 상태설명]